## BOM Simple
Designator | Comment | LibRef | Description | Quantity | Price | Total
BASS, VOL | 100kA | POT_100kA_ALPHA_16mm | 100k Log potentiometer round shaft | 2 | 0.5 | 1
BRIGHT | 10kB | TRIM_10kB_3362P | 10k Lin 3362P trimmer | 1 | 0.1 | 0.1
C1, C2 | 100u | MCVVT025M101EA6L | CAP ALUM 100UF 25V SMD | 2 | 0.102 | 0.204
C3 | 47u | MCVVT025M470EA1L | CAP ALUM 47UF 25V SMD | 1 | 0.0825 | 0.0825
C4, C5, C7, C8, C10, C11, C12 | 100n | MC0603B104K500CT | CAP CER 100NF 50V X7R 0603 | 7 | 0.0458 | 0.3206
C6, C9 | 10u | MCVVT025M100CA1L | CAP ALUM 10UF 25V SMD | 2 | 0.0592 | 0.1184
C13 | 10n | GRM1885C1H103JA01D | CAP CER 10NF 50V C0G/NP0 0603 | 1 | 0.0723 | 0.0723
C14 | 100p | MC0603N101J500CT | CAP CER 100PF 50V C0G/NP0 0603 | 1 | 0.0197 | 0.0197
C15 | 47n | MC0603B473K500CT | CAP CER 47NF 50V X7R 0603 | 1 | 0.0201 | 0.0201
C16, C18, C25 | 100n | GRM31C5C1H104JA01L | CAP CER 100NF 50V C0G/NP0 1206 | 3 | 0.31 | 0.93
C17 | 47p | MC0603N470J500CT | CAP CER 47PF 50V C0G/NP0 0603 | 1 | 0.02 | 0.02
C19, C23 | 2.2n | GRM1885C1H222JA01D | CAP CER 2.2NF 50V C0G/NP0 0603 | 2 | 0.0217 | 0.0434
C20, C22 | 22n | GRM21B5C1H223JA01L | CAP CER 22NF 50V C0G/NP0 0805 | 2 | 0.191 | 0.382
C21, C24 | 220n | GCM188R71H224KA64D | CAP CER 220n 50V X7R 0603 | 2 | 0.0928 | 0.1856
C26 | 47n | GCM31M5C1H473JA16L | CAP CER 47NF 50V C0G/NP0 1206 | 1 | 0.333 | 0.333
C27 | 1n | GRM1885C1H102JA01D | CAP CER 1NF 50V C0G/NP0 0603 | 1 | 0.0397 | 0.0397
C28, C32 | 1u | EEEFC1H1R0R | CAP ALUM 1UF 50V LESR SMD | 2 | 0.151 | 0.302
C29, C30 | 220p | MC0603N221J500CT | CAP CER 220PF 50V C0G/NP0 0603 | 2 | 0.0192 | 0.0384
C31 | 680p | MC0603N681J500CT | CAP CER 680PF 50V C0G/NP0 0603 | 1 | 0.0248 | 0.0248
CLIP, HIGH | DPDT | SW_SLIDE_DPDT_ON-OFF-ON | DPDT slide switch ON/OFF/ON | 2 | 0.05 | 0.1
CONTOUR | 100kB | POT_100kB_ALPHA_16mm | 100k Lin potentiometer round shaft | 1 | 0.5 | 0.5
D1 | S1A | S1A | DIODE GEN PURP 50V 1A SMA | 1 | 0.072 | 0.072
D2 | 1N4148WS | 1N4148WS | DIODE GEN PURP 75V 150MA SOD323F | 1 | 0.0521 | 0.0521
D3, D4 | D_LED | D_LED | LED | 2 | 0.01 | 0.02
D5, D6 | 1N4148 | D_1N4148 | 1N4148 | 2 | 0.01 | 0.02
DC, FSW, LED | J_JST-XH-02 | J_JST-XH-02 | 2 Pins male XH header | 3 | 0.1 | 0.3
GAIN | 250kB | POT_250kB_ALPHA_16mm | 250k Lin potentiometer round shaft | 1 | 0.5 | 0.5
IC1, IC2 | TL072 | TL072CDT | IC OPAMP JFET 4MHZ 8SO | 2 | 0.351 | 0.702
INPUT, OUTPUT | J_STEREO | J_STEREO | 6.35mm stereo insulated socket jack PCB mounted | 2 | 0.5 | 1
K1 | G6K | G6K-2F5DC | OMRON - G6K-2F 5DC - RELAY, SIGNAL, DPDT, 30VDC, 1A | 1 | 2.68 | 2.68
K2 | TLP175A | TLP175A | Toshiba TLP175A AC Input MOSFET Output Optocoupler, Surface Mount, 4-Pin SOIC | 1 | 0.829 | 0.829
MODE | J_HEADER_2PINS | J_HEADER_2PINS | 2 Pins male header | 1 | 0.01 | 0.01
PROG | J_HEADER_4PINS_FEM | J_HEADER_4PINS_FEM | 4 Pins female header | 1 | 0.01 | 0.01
Q1 | MBT2222A | MMBT2222AWT1G | TRANS NPN 40V 0.6A SOT323 | 1 | 0.0413 | 0.0413
R1 | 47R | CRCW120647R0FKEA | RES SMD 47 OHM 1% 1/4W 1206 | 1 | 0.0249 | 0.0249
R2, R3 | 47k | CRCW120647K0FKEA | RES SMD 47K OHM 1% 1/4W 1206 | 2 | 0.028 | 0.056
R4 | 220R | CRCW1206220RFKEA | RES SMD 220 OHM 1% 1/4W 1206 | 1 | 0.028 | 0.028
R5 | 22k | CRCW060322K0FKEA | RES SMD 22K OHM 1% 1/10W 0603 | 1 | 0.013 | 0.013
R6, R14 | 1k | CRCW06031K00FKEA | RES SMD 1K OHM 1% 1/10W 0603 | 2 | 0.013 | 0.026
R7 | 10M | CRCW060310M0FKEA | RES SMD 10M OHM 1% 1/10W 0603 | 1 | 0.0093 | 0.0093
R8, R22 | 1M | CRCW06031M00FKEA | RES SMD 1M OHM 1% 1/10W 0603 | 2 | 0.0131 | 0.0262
R9 | 3.3k | CRCW06033K30FKEA | RES SMD 3.3K OHM 1% 1/10W 0603 | 1 | 0.0131 | 0.0131
R10, R12 | 10k | CRCW060310K0FKEA | RES SMD 10K OHM 1% 1/10W 0603 | 2 | 0.0131 | 0.0262
R11 | 680k | CRCW0603680KFKEA | RES SMD 680K OHM 1% 1/10W 0603 | 1 | 0.0165 | 0.0165
R13 | 6.8k | CRCW06036K80FKEA | RES SMD 6.8K OHM 1% 1/10W 0603 | 1 | 0.0093 | 0.0093
R15 | 220k | CRCW0603220KFKEA | RES SMD 220K OHM 1% 1/10W 0603 | 1 | 0.0093 | 0.0093
R16 | 47k | CRCW060347K0FKEA | RES SMD 47K OHM 1% 1/10W 0603 | 1 | 0.0131 | 0.0131
R17 | 100R | CRCW0603100RFKEA | RES SMD 100 OHM 1% 1/10W 0603 | 1 | 0.0129 | 0.0129
R18, R19 | 33k | CRCW060333K0FKEA | RES SMD 33K OHM 1% 1/10W 0603 | 2 | 0.0093 | 0.0186
R20, R21 | 100k | CRCW0603100KFKEA | RES SMD 100K OHM 1% 1/10W 0603 | 2 | 0.0136 | 0.0272
REG1, REG2 | 78L05 | TS78L05CXRFG | TAIWAN SEMICONDUCTOR - TS78L05CX RFG - REG 3-TERMINAL 100MA, SMD, SOT23-3 | 2 | 0.262 | 0.524
TREBLE | 25kB | POT_25kB_ALPHA_16mm | 25k Lin potentiometer round shaft | 1 | 0.5 | 0.5
U1 | ATTINY85 | ATTINY85-20SU | IC, 8BIT MCU, AVR TINY, 20MHZ, 8-SOIC | 1 | 0.98 | 0.98
|  |  | 125B box | 1 | 4.5 | 4.5
|  |  | 1500 knob | 2 | 0.3 | 0.6
|  |  | Footswitch | 1 | 1.2 | 1.2
|  |  | DC JACK | 1 | 0.2 | 0.2
|  |  | LED | 1 | 0.01 | 0.01
|  |  | LED holder | 1 | 0.1 | 0.1
|  |  | Serrated washer M8 | 4 | 0.04 | 0.16
|  |  | Serrated washer M6 | 2 | 0.04 | 0.08
|  |  | PCB | 2 | 1 | 2
22.2565