## BOM Simple
Designator | Comment | LibRef | Description | Package | PinSpacing | Quantity | Price | Total
C1, C2 | 100u | ELEC_100u_25V | 100u 25V electrolytic capacitor | Radial | 2.54mm | 2 | 0.02 | 0.04
C3 | 47u | ELEC_47u_25V | 47u 25V electrolytic capacitor | Radial | 2mm | 1 | 0.02 | 0.02
C4, C6 | 100n | CER_100n | 100n MLCC X7R radial capacitor | Radial | 5.08mm | 2 | 0.02 | 0.04
C5 | 10u | ELEC_10u_50V | 10u 50V electrolytic capacitor | Radial | 2mm | 1 | 0.02 | 0.02
C7, C9, C10, C14, C15 | 10n | FILMBOX_10n | 10n 100V polyester film box capacitor | Radial | 5.08mm | 5 | 0.05 | 0.25
C8, C12 | 100p | CER_100p | 100p MLCC X7R radial capacitor | Radial | 5.08mm | 2 | 0.01 | 0.02
C11 | 100n | FILMBOX_100n | 100n 100V polyester film box capacitor | Radial | 5.08mm | 1 | 0.05 | 0.05
C13 | 4.7u | ELEC_LESR_4.7u_50V | 4.7u 50V Low ESR ectrolytic capacitor | Radial | 2mm | 1 | 0.05 | 0.05
D1 | 1N4002 | 1N4002 | 1N4002 | DO-41 | 7.62mm | 1 | 0.01 | 0.01
D2, D3, D4, D5, D6, D7, D8 | 1N4148 | 1N4148 | 1N4148 | DO-35 | 5.08mm | 7 | 0.01 | 0.07
FSW, LED |  | JST-XH-02 | 2 Pins male XH header |  |  | 2 | 0.1 | 0.2
GAIN | 250kB | 250kB_ALPHA_16mm | 250k Lin potentiometer round shaft | PCB Mounted |  | 1 | 0.5 | 0.5
IC1 | JRC4580D | JRC4580D | JRC4580D | DIP-8 |  | 1 | 0.5 | 0.5
INPUT, OUTPUT |  | STEREO | 6.35mm stereo insulated socket jack PCB mounted |  |  | 2 | 0.5 | 1
J1 | DC_JACK | DC_JACK | DC Power jack 2.1mm barrel |  |  | 1 | 0.05 | 0.05
K1 |  | NA5W-K | NA5W-K |  |  | 1 | 1.1 | 1.1
MODE | HEADER_2PINS | HEADER_2PINS | 2 Pins male header |  |  | 1 | 0.01 | 0.01
OK1 | TLP222G | TLP222G | TLP222G |  |  | 1 | 0.36 | 0.36
PRES | 50kB | 50kB_TRIM_3296W | 50k Lin 3296W trimmer |  |  | 1 | 0.1 | 0.1
Q1 | 2N3904 | 2N3904 | 2N3904 | TO-92 |  | 1 | 0.01 | 0.01
R1 | 47R | R_3_47R_025W | 47R metal film 1/4W Resistor |  | 7.62mm | 1 | 0.01 | 0.01
R2, R3 | 47k | R_3_47k_025W | 47k metal film 1/4W Resistor |  | 7.62mm | 2 | 0.01 | 0.02
R4 | 2,2k | R_3_2,2k_025W |  |  |  | 1 |  | 0
R5 | 22k | R_3_22k_025W | 22k metal film 1/4W Resistor |  | 7.62mm | 1 | 0.01 | 0.01
R6, R7 | 1M | R_3_1M_025W | 1M metal film 1/4W Resistor |  | 7.62mm | 2 | 0.01 | 0.02
R8, R11 | 10k | R_3_10k_025W | 10k metal film 1/4W Resistor |  | 7.62mm | 2 | 0.01 | 0.02
R9 | 27k | R_3_27k_025W | 27k metal film 1/4W Resistor |  | 7.62mm | 1 | 0.01 | 0.01
R10 | 33k | R_3_33k_025W | 33k metal film 1/4W Resistor |  | 7.62mm | 1 | 0.01 | 0.01
R12, R16 | 220k | R_3_220k_025W | 220k metal film 1/4W Resistor |  | 7.62mm | 2 | 0.01 | 0.02
R13, R15 | 6.8k | R_3_6.8k_025W | 6.8k metal film 1/4W Resistor |  | 7.62mm | 2 | 0.01 | 0.02
R14 | 1k | R_3_1k_025W | 1k metal film 1/4W Resistor |  | 7.62mm | 1 | 0.01 | 0.01
REG1, REG2 | LM78L05 | LM78L05 | 78L05 | TO-92 |  | 2 | 0.01 | 0.02
SW1 | DPDT | DPDT_ON-OFF-ON | DPDT toggle switch ON/OFF/ON |  |  | 1 | 0.5 | 0.5
SW2 | SPDT | SPDT_ON-ON | SPDT toggle switch ON/ON |  |  | 1 | 0.5 | 0.5
TONE | 25kB | 25kB_ALPHA_16mm | 25k Lin potentiometer round shaft | PCB Mounted |  | 1 | 0.5 | 0.5
U1 | ATTINY85 | ATTINY85 | ATTINY85-20PU | DIP-8 |  | 1 | 1.2 | 1.2
VOL | 100kA | 100kA_ALPHA_16mm | 100k Log potentiometer round shaft | PCB Mounted |  | 1 | 0.5 | 0.5
|  |  | 125B box |  |  | 1 | 5.5 | 5.5
|  |  | 1500 knob |  |  | 0.3 | 4 | 1.2
|  |  | Footswitch |  |  | 1 | 2 | 2
|  |  | LED |  |  | 1 | 0.01 | 0.01
|  |  | LED holder |  |  | 1 | 0.01 | 0.01
|  |  | Serrated washer M8 |  |  | 3 | 0.04 | 0.12
|  |  | Serrated washer M6 |  |  | 4 | 0.04 | 0.16
16.77