## BOM Simple
Designator | Comment | LibRef | Description | Quantity | Price | Total
BASS, TREBLE | 100kB | POT_100kB_ALPHA_16mm | 100k Lin potentiometer round shaft | 2 | 0.5 | 1
BRIGHT | 10kB | TRIM_10kB_3362P | 10k Lin 3362P trimmer | 1 | 0.1 | 0.1
C1, C4 | 100u | MCVVT025M101EA6L | CAP ALUM 100UF 25V SMD | 2 | 0.102 | 0.204
C2, C5, C8 | 10u | MCVVT025M100CA1L | CAP ALUM 10UF 25V SMD | 3 | 0.0592 | 0.1776
C3, C6, C7, C9, C10, C11 | 100n | MC0603B104K500CT | CAP CER 100NF 50V X7R 0603 | 6 | 0.0458 | 0.2748
C12, C17, C18 | 100n | GRM31C5C1H104JA01L | CAP CER 100NF 50V C0G/NP0 1206 | 3 | 0.31 | 0.93
C13, C14, C21, C22 | 22u | EEEFC1V220AP | CAP ALUM 22UF 20% 35V LESR SMD | 4 | 0.227 | 0.908
C15 | 220p | MC0603N221J500CT | CAP CER 220PF 50V C0G/NP0 0603 | 1 | 0.0192 | 0.0192
C16, C23 | 4.7u | EEEFC1H4R7R | CAP ALUM 4.7UF 50V LESR SMD | 2 | 0.27 | 0.54
C19, C20 | 10n | GRM1885C1H103JA01D | CAP CER 10NF 50V C0G/NP0 0603 | 2 | 0.0723 | 0.1446
D1 | S1A | S1A | DIODE GEN PURP 50V 1A SMA | 1 | 0.072 | 0.072
D2, D3 | SS13 | SS13FL | DIODE SCHOTTKY 30V 1A SOD123F | 2 | 0.225 | 0.45
D4 | 1N4148WS | 1N4148WS | DIODE GEN PURP 75V 150MA SOD323F | 1 | 0.0521 | 0.0521
DC, FSW, LED | J_JST-XH-02 | J_JST-XH-02 | 2 Pins male XH header | 3 | 0.1 | 0.3
GAIN | 1kC | POT_1kC_ALPHA_16mm | 1k Reverse log potentiometer round shaft | 1 | 0.5 | 0.5
IC1 | 7660S | ICL7660SCBAZ | RENESAS - ICL7660SCBAZ - IC DC DC CHARGE PUMP | 1 | 1.52 | 1.52
INPUT, OUTPUT | J_STEREO | J_STEREO | 6.35mm stereo insulated socket jack PCB mounted | 2 | 0.5 | 1
K1 | G6K | G6K-2F5DC | OMRON - G6K-2F 5DC - RELAY, SIGNAL, DPDT, 30VDC, 1A | 1 | 2.68 | 2.68
K2 | TLP175A | TLP175A | Toshiba TLP175A AC Input MOSFET Output Optocoupler, Surface Mount, 4-Pin SOIC | 1 | 0.829 | 0.829
MODE | J_HEADER_2PINS | J_HEADER_2PINS | 2 Pins male header | 1 | 0.01 | 0.01
PROG | J_HEADER_4PINS_FEM | J_HEADER_4PINS_FEM | 4 Pins female header | 1 | 0.01 | 0.01
Q1 | MBT2222A | MMBT2222AWT1G | TRANS NPN 40V 0.6A SOT323 | 1 | 0.0413 | 0.0413
Q2, Q3, Q4 | MMBT3904 | MMBT3904LT1G | TRANS NPN 40V 0.2A SOT23 | 3 | 0.041 | 0.123
R1 | 47R | CRCW120647R0FKEA | RES SMD 47 OHM 1% 1/4W 1206 | 1 | 0.0249 | 0.0249
R2 | 220R | CRCW1206220RFKEA | RES SMD 220 OHM 1% 1/4W 1206 | 1 | 0.028 | 0.028
R3 | 20k | CRCW060320K0FKEA | RES SMD 20K OHM 1% 1/10W 0603 | 1 | 0.0131 | 0.0131
R4, R20 | 1k | CRCW06031K00FKEA | RES SMD 1K OHM 1% 1/10W 0603 | 2 | 0.013 | 0.026
R5 | 2.2M | CRCW06032M20FKEA | RES SMD 2.2M OHM 1% 1/10W 0603 | 1 | 0.0165 | 0.0165
R6, R13, R14 | 4.7k | CRCW06034K70FKEA | RES SMD 4.7K OHM 1% 1/10W 0603 | 3 | 0.0131 | 0.0393
R7 | 120k | CRCW1206120KFKEA | RES SMD 120K OHM 1% 1/4W 1206 | 1 | 0.028 | 0.028
R8 | 12k | CRCW060312K0FKEA | RES SMD 12K OHM 1% 1/10W 0603 | 1 | 0.0074 | 0.0074
R9 | 470R | CRCW0603470RFKEA | RES SMD 470 OHM 1% 1/10W 0603 | 1 | 0.0129 | 0.0129
R10 | 150k | CRCW0603150KFKEA | RES SMD 150K OHM 1% 1/10W 0603 | 1 | 0.0093 | 0.0093
R11 | 1.2k | CRCW06031K20FKEA | RES SMD 1.2K OHM 1% 1/10W 0603 | 1 | 0.0128 | 0.0128
R12 | 1.8k | CRCW12061K80FKEA | RES SMD 1.8K OHM 1% 1/4W 1206 | 1 | 0.0273 | 0.0273
R15 | 39k | CRCW060339K0FKEA | RES SMD 39K OHM 1% 1/10W 0603 | 1 | 0.0093 | 0.0093
R16 | 56k | CRCW06035K60FKEA | RES SMD 5.6K OHM 1% 1/10W 0603 | 1 | 0.0093 | 0.0093
R17 | 180k | CRCW1206180KFKEA | RES SMD 180K OHM 1% 1/4W 1206 | 1 | 0.0283 | 0.0283
R18 | 3.9k | CRCW12063K90FKEA | RES SMD 3.9K OHM 1% 1/4W 1206 | 1 | 0.0168 | 0.0168
R19 | 33k | CRCW060333K0FKEA | RES SMD 33K OHM 1% 1/10W 0603 | 1 | 0.0093 | 0.0093
REG1, REG2 | 78L05 | TS78L05CXRFG | TAIWAN SEMICONDUCTOR - TS78L05CX RFG - REG 3-TERMINAL 100MA, SMD, SOT23-3 | 2 | 0.262 | 0.524
U1 | ATTINY85 | ATTINY85-20SU | IC, 8BIT MCU, AVR TINY, 20MHZ, 8-SOIC | 1 | 0.98 | 0.98
VOL | 100kA | POT_100kA_ALPHA_16mm | 100k Log potentiometer round shaft | 1 | 0.5 | 0.5
|  |  | 125B box | 1 | 4.5 | 4.5
|  |  | 1500 knob | 4 | 0.3 | 1.2
|  |  | Footswitch | 1 | 1.2 | 1.2
|  |  | DC JACK | 1 | 0.02 | 0.02
|  |  | LED | 1 | 0.01 | 0.01
|  |  | LED holder | 1 | 0.1 | 0.1
|  |  | Serrated washer M8 | 4 | 0.04 | 0.16
|  |  | Serrated washer M6 | 2 | 0.04 | 0.08
|  |  | PCB | 2 | 1 | 2
23.4781