## BOM Simple
Designator | Comment | LibRef | Description | Quantity | Price | Total
BRIGHT | 10kB | TRIM_10kB_3362P | 10k Lin 3362P trimmer | 1 | 0.1
BUFFER | DPDT | SW_SLIDE_DPDT_ON-ON | DPDT slide switch ON/ON | 1 | 0.5
C1, C2 | 100u | MCVVT025M101EA6L | CAP ALUM 100UF 25V SMD | 2 | 0.102
C3 | 47u | MCVVT025M470EA1L | CAP ALUM 47UF 25V SMD | 1 | 0.0825
C4, C5, C8, C9, C10, C11, C12 | 100n | MC0603B104K500CT | CAP CER 100NF 50V X7R 0603 | 7 | 0.0458
C6, C7 | 10u | MCVVT025M100CA1L | CAP ALUM 10UF 25V SMD | 2 | 0.0592
C13, C15, C19 | 100n | GRM31C5C1H104JA01L | CAP CER 100NF 50V C0G/NP0 1206 | 3 | 0.31
C14, C22 | 4.7u | EEEFC1H4R7R | CAP ALUM 4.7UF 50V LESR SMD | 2 | 0.27
C16, C20 | 22n | GRM21B5C1H223JA01L | CAP CER 22NF 50V C0G/NP0 0805 | 2 | 0.191
C17, C18 | 120p | MC0603N121J500CT | CAP CER 120PF 50V C0G/NP0 0603 | 2 | 0.0246
C21 | 10u | EEEFC1H100P | CAP ALUM 10UF 20% 50V LESR SMD | 1 | 0.174
D1 | S1A | S1A | DIODE GEN PURP 50V 1A SMA | 1 | 0.072
D2 | 1N4148WS | 1N4148WS | DIODE GEN PURP 75V 150MA SOD323F | 1 | 0.0521
DC, FSW, LED | J_JST-XH-02 | J_JST-XH-02 | 2 Pins male XH header | 3 | 0.1
IC1, IC2 | TL072 | TL072CDT | IC OPAMP JFET 4MHZ 8SO | 2 | 0.351
INPUT, OUTPUT | J_STEREO | J_STEREO | 6.35mm stereo insulated socket jack PCB mounted | 2 | 0.5
K1 | G6K | G6K-2F5DC | OMRON - G6K-2F 5DC - RELAY, SIGNAL, DPDT, 30VDC, 1A | 1 | 2.68
K2 | TLP175A | TLP175A | Toshiba TLP175A AC Input MOSFET Output Optocoupler, Surface Mount, 4-Pin SOIC | 1 | 0.829
LEVEL | 500kB | POT_500kB_ALPHA_16mm | 500k Lin potentiometer round shaft | 1 | 0.5
MODE | J_HEADER_2PINS | J_HEADER_2PINS | 2 Pins male header | 1 | 0.01
PROG | J_HEADER_4PINS_FEM | J_HEADER_4PINS_FEM | 4 Pins female header | 1 | 0.01
Q1 | MBT2222A | MMBT2222AWT1G | TRANS NPN 40V 0.6A SOT323 | 1 | 0.0413
R1 | 47R | CRCW120647R0FKEA | RES SMD 47 OHM 1% 1/4W 1206 | 1 | 0.0249
R2, R3 | 47k | CRCW120647K0FKEA | RES SMD 47K OHM 1% 1/4W 1206 | 2 | 0.028
R4 | 220R | CRCW1206220RFKEA | RES SMD 220 OHM 1% 1/4W 1206 | 1 | 0.028
R5, R18, R19 | 20k | CRCW060320K0FKEA | RES SMD 20K OHM 1% 1/10W 0603 | 3 | 0.0131
R6, R10, R22 | 1k | CRCW06031K00FKEA | RES SMD 1K OHM 1% 1/10W 0603 | 3 | 0.013
R7, R9, R12, R14 | 2.2M | CRCW06032M20FKEA | RES SMD 2.2M OHM 1% 1/10W 0603 | 4 | 0.0165
R8, R13 | 10k | CRCW060310K0FKEA | RES SMD 10K OHM 1% 1/10W 0603 | 2 | 0.0131
R11, R16, R23 | 100k | CRCW0603100KFKEA | RES SMD 100K OHM 1% 1/10W 0603 | 3 | 0.0136
R15 | 330k | CRCW0603330KFKEA | RES SMD 330K OHM 1% 1/10W 0603 | 1 | 0.0165
R17 | 47k | CRCW060347K0FKEA | RES SMD 47K OHM 1% 1/10W 0603 | 1 | 0.0131
R20, R21 | 3.3k | CRCW06033K30FKEA | RES SMD 3.3K OHM 1% 1/10W 0603 | 2 | 0.0131
REG1, REG2 | 78L05 | TS78L05CXRFG | TAIWAN SEMICONDUCTOR - TS78L05CX RFG - REG 3-TERMINAL 100MA, SMD, SOT23-3 | 2 | 0.262
TONE | 100kB | POT_100kB_ALPHA_16mm | 100k Lin potentiometer round shaft | 1 | 0.5
U1 | ATTINY85 | ATTINY85-20SU | IC, 8BIT MCU, AVR TINY, 20MHZ, 8-SOIC | 1 | 0.98